## Hoja 1
HRF050 | m |  | Moldura de hueco de fachada, prefabricado de concreto.
Moldura de hueco de fachada, prefabricado de concreto, color a elegir, en piezas de 80x30 mm, con anclaje metálico de acero inoxidable en su cara inferior; recibido con mortero de cemento, confeccionado en obra, con aditivo hidrófugo, dosificación 1:4; y rejuntado entre piezas y de las uniones con los muros con mortero de juntas especial para prefabricados de concreto. Incluso protector hidrófugo en base acuosa, para tratamiento superficial hidrofugante.
Código |  | Unidad |  | Descripción | Cantidad | Precio unitario | Importe
1 |  |  |  | Materiales
mt08aaa010a |  | m³ |  | Agua. | 0.006 | 11.98 | 0.07
mt01arg005a |  | t |  | Arena de cantera, para mortero preparado en obra. | 0.012 | 163.45 | 1.96
mt08cem000q |  | kg |  | Cemento gris en sacos. | 3.04 | 2.1 | 6.38
mt08adt010 |  | kg |  | Aditivo hidrófugo para impermeabilización de morteros u concretos. | 0.061 | 9.59 | 0.58
mt20rhp010n |  | m |  | Moldura de hueco de fachada, prefabricado de concreto, color a elegir, en piezas de 80x30 mm, con anclaje metálico de acero inoxidable en su cara inferior. | 1.1 | 97.11 | 106.82
mt09mcr235 |  | kg |  | Mortero de juntas para prefabricados de concreto y piedra artificial, compuesto de cemento, agregados, pigmentos y aditivos especiales. | 0.162 | 19.07 | 3.09
mt28pcs010a |  | l |  | Protector hidrófugo en base acuosa, incoloro, autolimpiable, repelente del agua y la suciedad, para tratamiento superficial hidrofugante, para aplicar con brocha sobre superficies de piedra natural o piedra artificial. | 0.075 | 86.64 | 6.5
[5 empty] | Subtotal materiales: |  | 125.4
2 |  |  |  | Equipo y herramienta
mq06hor010 |  | h |  | Concretera mecánica eléctrica con una capacidad de amasado de 160 l. | 0.006 | 25.18 | 0.15
[5 empty] | Subtotal equipo y herramienta: |  | 0.15
3 |  |  |  | Mano de obra
mo020 |  | h |  | Albañil. | 0.38 | 64.87 | 24.65
mo113 |  | h |  | Peón albañil. | 0.461 | 46.72 | 21.54
[5 empty] | Subtotal mano de obra: |  | 46.19
4 |  |  |  | Herramienta menor
|  | % |  | Herramienta menor | 2 | 171.74 | 3.43
Coste de mantenimiento decenal: 12,26Q en los primeros 10 años. |  |  |  |  | Costos directos (1+2+3+4): |  | 175.17