## Hoja 1
HYO020 | m |  | Escalonado de escalera.
Escalonado de escalera con ladrillo cerámico hueco, recibido con mortero de cemento, confeccionado en obra, dosificación 1:6, sobre la losa o bóveda de escalera, como base para la posterior colocación del acabado de peldaños.
Código |  | Unidad |  | Descripción | Cantidad | Precio unitario | Importe
1 |  |  |  | Materiales
mt04lvc010b |  | Ud |  | Ladrillo cerámico hueco doble, para revestir, 24x11,5x7 cm, densidad 780 kg/m³. | 18 | 2.35 | 42.3
mt08aaa010a |  | m³ |  | Agua. | 0.006 | 11.92 | 0.07
mt01arg005a |  | t |  | Arena de cantera, para mortero preparado en obra. | 0.016 | 162.52 | 2.6
mt08cem000q |  | kg |  | Cemento gris en sacos. | 2.5 | 2.09 | 5.23
[5 empty] | Subtotal materiales: |  | 50.2
2 |  |  |  | Equipo y herramienta
mq06hor010 |  | h |  | Concretera mecánica eléctrica con una capacidad de amasado de 160 l. | 0.008 | 24.91 | 0.2
[5 empty] | Subtotal equipo y herramienta: |  | 0.2
3 |  |  |  | Mano de obra
mo020 |  | h |  | Albañil. | 0.51 | 59.07 | 30.13
mo077 |  | h |  | Ayudante de albañil. | 0.612 | 44.16 | 27.03
[5 empty] | Subtotal mano de obra: |  | 57.16
4 |  |  |  | Herramienta menor
|  | % |  | Herramienta menor | 2 | 107.56 | 2.15
[5 empty] | Costos directos (1+2+3+4): |  | 109.71