## Hoja 1
HYO030 | m |  | Faldón de tina de obra de mampostería.
Faldón de tina con ladrillo cerámico hueco sencillo, recibido con mortero de cemento, confeccionado en obra, dosificación 1:6.
Código |  | Unidad |  | Descripción | Cantidad | Precio unitario | Importe
1 |  |  |  | Materiales
mt04lvc010a |  | Ud |  | Ladrillo cerámico hueco sencillo, para revestir, 24x11,5x4 cm, densidad 780 kg/m³. | 18 | 1.97 | 35.46
mt08aaa010a |  | m³ |  | Agua. | 0.006 | 11.98 | 0.07
mt01arg005a |  | t |  | Arena de cantera, para mortero preparado en obra. | 0.017 | 163.45 | 2.78
mt08cem000q |  | kg |  | Cemento gris en sacos. | 2.65 | 2.1 | 5.57
[5 empty] | Subtotal materiales: |  | 43.88
2 |  |  |  | Equipo y herramienta
mq06hor010 |  | h |  | Concretera mecánica eléctrica con una capacidad de amasado de 160 l. | 0.009 | 25.18 | 0.23
[5 empty] | Subtotal equipo y herramienta: |  | 0.23
3 |  |  |  | Mano de obra
mo020 |  | h |  | Albañil. | 0.637 | 64.87 | 41.32
mo113 |  | h |  | Peón albañil. | 0.678 | 46.72 | 31.68
[5 empty] | Subtotal mano de obra: |  | 73
4 |  |  |  | Herramienta menor
|  | % |  | Herramienta menor | 2 | 117.11 | 2.34
[5 empty] | Costos directos (1+2+3+4): |  | 119.45