## Hoja 1
IAA118 | Ud |  | Atenuador.
Atenuador regulable entre 0 y 20 dB, de zamak, para banda de frecuencias de 47 a 862 MHz, con conector de entrada macho y conector de salida hembra, tipo "IEC", de 9,5 mm de diámetro, con paso de corriente continua.
Código |  | Unidad |  | Descripción | Cantidad | Precio unitario | Importe
1 |  |  |  | Materiales
mt40irt032a |  | Ud |  | Atenuador regulable entre 0 y 20 dB, de zamak, para banda de frecuencias de 47 a 862 MHz, con conector de entrada macho y conector de salida hembra, tipo "IEC", de 9,5 mm de diámetro, con paso de corriente continua. | 1 | 207.19 | 207.19
[5 empty] | Subtotal materiales: |  | 207.19
2 |  |  |  | Mano de obra
mo001 |  | h |  | Instalador de telecomunicaciones. | 0.058 | 60.7 | 3.52
mo056 |  | h |  | Ayudante instalador de telecomunicaciones. | 0.058 | 44.07 | 2.56
[5 empty] | Subtotal mano de obra: |  | 6.08
3 |  |  |  | Herramienta menor
|  | % |  | Herramienta menor | 2 | 213.27 | 4.27
Coste de mantenimiento decenal: 32,63Q en los primeros 10 años. |  |  |  |  | Costos directos (1+2+3): |  | 217.54