## Hoja 1
IBL680 | Ud |  | Yee 45° para línea frigorífica.
Kit de yee 45° de línea frigorífica, de 2 salidas, gama City Multi, modelo CMY-Y302S-G2 "MITSUBISHI ELECTRIC", capacidad frigorífica nominal aguas abajo superior o igual a 75,59 kW.
Código |  | Unidad |  | Descripción | Cantidad | Precio unitario | Importe
1 |  |  |  | Materiales
mt42mee600e |  | Ud |  | Kit de yee 45° de línea frigorífica, de 2 salidas, gama City Multi, modelo CMY-Y302S-G2 "MITSUBISHI ELECTRIC", capacidad frigorífica nominal aguas abajo superior o igual a 75,59 kW. | 1 | 2707.47 | 2707.47
[5 empty] | Subtotal materiales: |  | 2707.47
2 |  |  |  | Mano de obra
mo005 |  | h |  | Instalador de climatización. | 0.058 | 60.7 | 3.52
mo104 |  | h |  | Ayudante instalador de climatización. | 0.058 | 44.07 | 2.56
[5 empty] | Subtotal mano de obra: |  | 6.08
3 |  |  |  | Herramienta menor
|  | % |  | Herramienta menor | 2 | 2713.55 | 54.27
Coste de mantenimiento decenal: 968,74Q en los primeros 10 años. |  |  |  |  | Costos directos (1+2+3): |  | 2767.82