## Hoja 1
IBP530 | Ud |  | Control centralizado.
Interfaz de integración con BMS, con protocolo de comunicación LonWorks, para control e integración de sistema VRF en el sistema de gestión del edificio, para 64 unidades interiores de aire acondicionado conectadas a una red TCC-Link, modelo TCB-IFLN642TLE "TOSHIBA", con control de arranque y detención, gestión central y local, ajuste de temperatura y modo de funcionamiento (refrigeración, calefacción o ventilación). El precio no incluye la canalización ni el cableado eléctrico de alimentación.
Código |  | Unidad |  | Descripción | Cantidad | Precio unitario | Importe
1 |  |  |  | Materiales
mt42tsb700a |  | Ud |  | Interfaz de integración con BMS, con protocolo de comunicación LonWorks, para control e integración de sistema VRF en el sistema de gestión del edificio, para 64 unidades interiores de aire acondicionado conectadas a una red TCC-Link, modelo TCB-IFLN642TLE "TOSHIBA", con control de arranque y detención, gestión central y local, ajuste de temperatura y modo de funcionamiento (refrigeración, calefacción o ventilación). | 1 | 25166.2 | 25166.2
[5 empty] | Subtotal materiales: |  | 25166.2
2 |  |  |  | Mano de obra
mo005 |  | h |  | Instalador de climatización. | 1.168 | 60.7 | 70.9
mo104 |  | h |  | Ayudante instalador de climatización. | 1.168 | 44.07 | 51.47
[5 empty] | Subtotal mano de obra: |  | 122.37
3 |  |  |  | Herramienta menor
|  | % |  | Herramienta menor | 2 | 25288.5 | 505.77
Coste de mantenimiento decenal: 9.028,01Q en los primeros 10 años. |  |  |  |  | Costos directos (1+2+3): |  | 25794.3