## Hoja 1
IBP530 | Ud |  | Control centralizado.
Interfaz de integración con BMS, con protocolo de comunicación Modbus, para control e integración de sistema VRF en el sistema de gestión del edificio, para 128 unidades interiores de aire acondicionado conectadas a una red TCC-Link, modelo BMS-IFMB1280U-E "TOSHIBA", con control de arranque y detención, gestión central y local, ajuste de temperatura y modo de funcionamiento (refrigeración, calefacción o ventilación). El precio no incluye la canalización ni el cableado eléctrico de alimentación.
Código |  | Unidad |  | Descripción | Cantidad | Precio unitario | Importe
1 |  |  |  | Materiales
mt42tsb710a |  | Ud |  | Interfaz de integración con BMS, con protocolo de comunicación Modbus, para control e integración de sistema VRF en el sistema de gestión del edificio, para 128 unidades interiores de aire acondicionado conectadas a una red TCC-Link, modelo BMS-IFMB1280U-E "TOSHIBA", con control de arranque y detención, gestión central y local, ajuste de temperatura y modo de funcionamiento (refrigeración, calefacción o ventilación). | 1 | 26697.5 | 26697.5
[5 empty] | Subtotal materiales: |  | 26697.5
2 |  |  |  | Mano de obra
mo005 |  | h |  | Instalador de climatización. | 1.168 | 60.7 | 70.9
mo104 |  | h |  | Ayudante instalador de climatización. | 1.168 | 44.07 | 51.47
[5 empty] | Subtotal mano de obra: |  | 122.37
3 |  |  |  | Herramienta menor
|  | % |  | Herramienta menor | 2 | 26819.8 | 536.4
Coste de mantenimiento decenal: 9.574,68Q en los primeros 10 años. |  |  |  |  | Costos directos (1+2+3): |  | 27356.2