## Hoja 1
IBW360 | Ud |  | Yee 45° para línea frigorífica de líquido y de gas.
Yee 45° de línea frigorífica formada por conjunto de dos juntas, una para la línea de líquido y otra para la línea de gas, sistema aire-aire multi-split con caudal variable de refrigerante, modelo KIT-BMDIS180-1 "MITSUBISHI HEAVY INDUSTRIES", con una capacidad máxima de unidades interiores conectadas aguas abajo cuya suma de índices de capacidad sea igual o superior a 180 e inferior a 370.
Código |  | Unidad |  | Descripción | Cantidad | Precio unitario | Importe
1 |  |  |  | Materiales
mt42mhi530b |  | Ud |  | Conjunto de dos juntas, una para la línea de líquido y otra para la línea de gas, sistema aire-aire multi-split con caudal variable de refrigerante, modelo KIT-BMDIS180-1 "MITSUBISHI HEAVY INDUSTRIES", con una capacidad máxima de unidades interiores conectadas aguas abajo cuya suma de índices de capacidad sea igual o superior a 180 e inferior a 370. | 1 | 1686.62 | 1686.62
[5 empty] | Subtotal materiales: |  | 1686.62
2 |  |  |  | Mano de obra
mo005 |  | h |  | Instalador de climatización. | 0.058 | 60.7 | 3.52
mo104 |  | h |  | Ayudante instalador de climatización. | 0.058 | 44.07 | 2.56
[5 empty] | Subtotal mano de obra: |  | 6.08
3 |  |  |  | Herramienta menor
|  | % |  | Herramienta menor | 2 | 1692.7 | 33.85
Coste de mantenimiento decenal: 604,29Q en los primeros 10 años. |  |  |  |  | Costos directos (1+2+3): |  | 1726.55