## Hoja 1
IBW380 | Ud |  | Kit de conexión de unidad exterior de aire acondicionado con climatizadora (UTA) de expansión directa.
Kit de conexión de climatizadora (UTA) de expansión directa con unidad exterior de expansión directa del sistema KXZ, con potencia de refrigeración comprendida entre 2,2 kW y 7,1 kW (temperatura de bulbo seco del aire exterior 35°C, temperatura de bulbo húmedo del aire interior 19°C), modelo EEV KIT6-71-E-C "MITSUBISHI HEAVY INDUSTRIES", con control por cable con pantalla táctil LCD, modelo Eco Touch RC-EX3A, para control del kit de expansión.
Código |  | Unidad |  | Descripción | Cantidad | Precio unitario | Importe
1 |  |  |  | Materiales
mt42mhi831a |  | Ud |  | Kit de conexión de climatizadora (UTA) de expansión directa con unidad exterior de expansión directa del sistema KXZ, con potencia de refrigeración comprendida entre 2,2 kW y 7,1 kW (temperatura de bulbo seco del aire exterior 35°C, temperatura de bulbo húmedo del aire interior 19°C), modelo EEV KIT6-71-E-C "MITSUBISHI HEAVY INDUSTRIES", con ajuste de la capacidad frigorífica en la placa electrónica, sondas para las baterías de expansión, salidas para free-cooling, dentención/marcha del ventilador, dentención/marcha del humidificador, señal de avería y modo de funcionamiento, entradas para control de arranque y detención. | 1 | 30876.8 | 30876.8
mt42mhi520a |  | Ud |  | Control por cable con pantalla táctil LCD, modelo Eco Touch RC-EX3A "MITSUBISHI HEAVY INDUSTRIES". | 1 | 2259.28 | 2259.28
[5 empty] | Subtotal materiales: |  | 33136.1
2 |  |  |  | Mano de obra
mo005 |  | h |  | Instalador de climatización. | 1.168 | 66.67 | 77.87
mo104 |  | h |  | Ayudante instalador de climatización. | 1.168 | 48.4 | 56.53
[5 empty] | Subtotal mano de obra: |  | 134.4
3 |  |  |  | Herramienta menor
|  | % |  | Herramienta menor | 2 | 33270.5 | 665.41
Coste de mantenimiento decenal: 11.877,58Q en los primeros 10 años. |  |  |  |  | Costos directos (1+2+3): |  | 33935.9