## Hoja 1
IBZ025 | Ud |  | Compuerta con función bypass, para regulación de caudal.
Compuerta rectangular de sobrepresión, con función bypass, para salida no conducida hacia el retorno y un caudal de 1400 m³/h, cuerpo de aluminio, 400x200 mm, BYRE040020 "AIRZONE", con aislamiento térmico de espuma de caucho, mariposa de aluminio y varilla y contrapeso de acero cincado.
Código |  | Unidad |  | Descripción | Cantidad | Precio unitario | Importe
1 |  |  |  | Materiales
mt42air810c |  | Ud |  | Compuerta rectangular de sobrepresión, con función bypass, para salida no conducida hacia el retorno y un caudal de 1400 m³/h, cuerpo de aluminio, 400x200 mm, BYRE040020 "AIRZONE", con aislamiento térmico de espuma de caucho, mariposa de aluminio y varilla y contrapeso de acero cincado. | 1 | 532.62 | 532.62
[5 empty] | Subtotal materiales: |  | 532.62
2 |  |  |  | Mano de obra
mo005 |  | h |  | Instalador de climatización. | 0.248 | 60.7 | 15.05
mo104 |  | h |  | Ayudante instalador de climatización. | 0.198 | 44.07 | 8.73
[5 empty] | Subtotal mano de obra: |  | 23.78
3 |  |  |  | Herramienta menor
|  | % |  | Herramienta menor | 2 | 556.4 | 11.13
Coste de mantenimiento decenal: 170,26Q en los primeros 10 años. |  |  |  |  | Costos directos (1+2+3): |  | 567.53