## Hoja 1
ICD105 | Ud | Boca para la carga para depósito de combustible líquido.
Boca para la carga para depósito de combustible líquido, de latón, de 2", alojada en hornacina con marco y puerta de lámina galvanizada (sin incluir la formación de la hornacina, ni la colocación del marco y la puerta).
Código |  |  | Unidad | Descripción | Cantidad | Precio unitario | Importe
1 |  |  |  | Materiales
mt38dep003a |  |  | Ud | Boca para la carga, de latón, de 2", para roscar. | 1 | 325.16 | 325.16
mt43www065 |  |  | Ud | Marco y puerta de lámina galvanizada de 400x300 mm, con cerradura de triángulo. | 1 | 667.43 | 667.43
[5 empty] | Subtotal materiales: |  | 992.59
2 |  |  |  | Mano de obra
mo004 |  |  | h | Instalador de aparatos de calefacción. | 0.239 | 60.7 | 14.51
mo103 |  |  | h | Ayudante instalador de aparatos de calefacción. | 0.239 | 44.07 | 10.53
[5 empty] | Subtotal mano de obra: |  | 25.04
3 |  |  |  | Herramienta menor
|  |  | % | Herramienta menor | 2 | 1017.63 | 20.35
Coste de mantenimiento decenal: 93,42Q en los primeros 10 años. |  |  |  |  | Costos directos (1+2+3): |  | 1037.98