## Hoja 1
ICD105 | Ud |  | Boca para la carga para depósito de combustible líquido.
Boca para la carga para depósito de combustible líquido, de latón, de 2 1/2", alojada en caja de recogida de derrames de polietileno de alta densidad.
Código |  | Unidad |  | Descripción | Cantidad | Precio unitario | Importe
1 |  |  |  | Materiales
mt38dep003b |  | Ud |  | Boca para la carga, de latón, de 2 1/2", para roscar. | 1 | 325.16 | 325.16
mt38dep750a |  | Ud |  | Caja de recogida de derrames, de polietileno de alta densidad, de 394 mm de diámetro y 381 mm de altura, con tapa de hierro fundido y válvula de drenaje. | 1 | 2464.8 | 2464.8
[5 empty] | Subtotal materiales: |  | 2789.96
2 |  |  |  | Mano de obra
mo020 |  | h |  | Albañil. | 0.239 | 59.07 | 14.12
mo113 |  | h |  | Peón albañil. | 0.239 | 42.54 | 10.17
mo004 |  | h |  | Instalador de aparatos de calefacción. | 0.239 | 60.7 | 14.51
mo103 |  | h |  | Ayudante instalador de aparatos de calefacción. | 0.239 | 44.07 | 10.53
[5 empty] | Subtotal mano de obra: |  | 49.33
3 |  |  |  | Herramienta menor
|  | % |  | Herramienta menor | 2 | 2839.29 | 56.79
Coste de mantenimiento decenal: 260,65Q en los primeros 10 años. |  |  |  |  | Costos directos (1+2+3): |  | 2896.08