## Hoja 1
ICD105 | Ud | Boca para la carga para depósito de combustible líquido.
Boca para la carga para depósito de combustible líquido, de latón, de 3", alojada en armario de lámina galvanizada.
Código |  | Unidad | Descripción | Cantidad | Precio unitario | Importe
1 |  |  | Materiales
mt38dep003c |  | Ud | Boca para la carga, de latón, de 3", para roscar. | 1 | 543.55 | 543.55
mt43www075 |  | Ud | Armario de lámina galvanizada de 400x300x250 mm, con puerta y cerradura de triángulo. | 1 | 715.22 | 715.22
|  |  |  | Subtotal materiales: |  | 1258.77
2 |  |  | Mano de obra
mo004 |  | h | Instalador de aparatos de calefacción. | 0.239 | 60.7 | 14.51
mo103 |  | h | Ayudante instalador de aparatos de calefacción. | 0.239 | 44.07 | 10.53
|  |  |  | Subtotal mano de obra: |  | 25.04
3 |  |  | Herramienta menor
|  | % | Herramienta menor | 2 | 1283.81 | 25.68
Coste de mantenimiento decenal: 117,85Q en los primeros 10 años. |  |  |  | Costos directos (1+2+3): |  | 1309.49