## Hoja 1
ICD105 | Ud | Boca para la carga para depósito de combustible líquido.
Boca para la carga para depósito de combustible líquido, de latón, de 4", alojada en armario de poliéster.
Código |  | Unidad | Descripción | Cantidad | Precio unitario | Importe
1 |  |  | Materiales
mt38dep003d |  | Ud | Boca para la carga, de latón, de 4", para roscar. | 1 | 1546.47 | 1546.47
mt43www070 |  | Ud | Armario de poliéster de 480x350x220 mm, con puerta, cerradura de triángulo y lengüetas para candado. | 1 | 638.41 | 638.41
|  |  |  | Subtotal materiales: |  | 2184.88
2 |  |  | Mano de obra
mo004 |  | h | Instalador de aparatos de calefacción. | 0.239 | 60.7 | 14.51
mo103 |  | h | Ayudante instalador de aparatos de calefacción. | 0.239 | 44.07 | 10.53
|  |  |  | Subtotal mano de obra: |  | 25.04
3 |  |  | Herramienta menor
|  | % | Herramienta menor | 2 | 2209.92 | 44.2
Coste de mantenimiento decenal: 202,87Q en los primeros 10 años. |  |  |  | Costos directos (1+2+3): |  | 2254.12