## Hoja 1
ICD105 | Ud |  | Boca para la carga para depósito de combustible líquido.
Boca para la carga para depósito de combustible líquido, de latón, de 4", alojada en caja de recogida de derrames de polietileno de alta densidad.
Código |  | Unidad |  | Descripción | Cantidad | Precio unitario | Importe
1 |  |  |  | Materiales
mt38dep003d |  | Ud |  | Boca para la carga, de latón, de 4", para roscar. | 1 | 1546.47 | 1546.47
mt38dep750a |  | Ud |  | Caja de recogida de derrames, de polietileno de alta densidad, de 394 mm de diámetro y 381 mm de altura, con tapa de hierro fundido y válvula de drenaje. | 1 | 2464.8 | 2464.8
[5 empty] | Subtotal materiales: |  | 4011.27
2 |  |  |  | Mano de obra
mo020 |  | h |  | Albañil. | 0.239 | 59.07 | 14.12
mo113 |  | h |  | Peón albañil. | 0.239 | 42.54 | 10.17
mo004 |  | h |  | Instalador de aparatos de calefacción. | 0.239 | 60.7 | 14.51
mo103 |  | h |  | Ayudante instalador de aparatos de calefacción. | 0.239 | 44.07 | 10.53
[5 empty] | Subtotal mano de obra: |  | 49.33
3 |  |  |  | Herramienta menor
|  | % |  | Herramienta menor | 2 | 4060.6 | 81.21
Coste de mantenimiento decenal: 372,76Q en los primeros 10 años. |  |  |  |  | Costos directos (1+2+3): |  | 4141.81