## Hoja 1
ICD110 | Ud | Depósito de combustible líquido, enterrado, de lámina de acero.
Depósito de gasoil, enterrado, de lámina de acero, de simple pared, con una capacidad de 2000 litros.
Código |  | Unidad | Descripción | Cantidad | Precio unitario | Importe
1 |  |  | Materiales
mt38dep001ea |  | Ud | Depósito homologado de combustible líquido, enterrado, de lámina de acero, de simple pared, de 1100 mm de diámetro y 2300 mm de longitud, con una capacidad de 2000 litros. Tratamiento exterior: granallado SA 2 1/2 y acabado mediante capa de resina de poliuretano de 600 micras de espesor. Incluso elementos de protección según normativa. | 1 | 27229.2 | 27229.2
mt38dep006a |  | Ud | Indicador de nivel con sonda, para depósito de combustible líquido de lámina de acero. | 1 | 784.11 | 784.11
mt38dep009a |  | Ud | Tapa de registro de 40x40 cm, para inspección de depósito de combustible líquido. | 1 | 389.14 | 389.14
|  |  |  | Subtotal materiales: |  | 28402.4
2 |  |  | Equipo y herramienta
mq04cag010a |  | h | Camión con grúa de hasta 6 t. | 0.29 | 399.94 | 115.98
|  |  |  | Subtotal equipo y herramienta: |  | 115.98
3 |  |  | Mano de obra
mo004 |  | h | Instalador de aparatos de calefacción. | 6.924 | 60.7 | 420.29
mo103 |  | h | Ayudante instalador de aparatos de calefacción. | 6.924 | 44.07 | 305.14
|  |  |  | Subtotal mano de obra: |  | 725.43
4 |  |  | Herramienta menor
|  | % | Herramienta menor | 2 | 29243.8 | 584.88
Coste de mantenimiento decenal: 2.684,58Q en los primeros 10 años. |  |  |  | Costos directos (1+2+3+4): |  | 29828.7