## Hoja 1
ICD110 | Ud | Depósito de combustible líquido, enterrado, de lámina de acero.
Depósito de gasoil, enterrado, de lámina de acero, de simple pared, con una capacidad de 3000 litros.
Código |  | Unidad | Descripción | Cantidad | Precio unitario | Importe
1 |  |  | Materiales
mt38dep001ga |  | Ud | Depósito homologado de combustible líquido, enterrado, de lámina de acero, de simple pared, de 1500 mm de diámetro y 1900 mm de longitud, con una capacidad de 3000 litros. Tratamiento exterior: granallado SA 2 1/2 y acabado mediante capa de resina de poliuretano de 600 micras de espesor. Incluso elementos de protección según normativa. | 1 | 43377.5 | 43377.5
mt38dep006a |  | Ud | Indicador de nivel con sonda, para depósito de combustible líquido de lámina de acero. | 1 | 784.11 | 784.11
mt38dep009a |  | Ud | Tapa de registro de 40x40 cm, para inspección de depósito de combustible líquido. | 1 | 389.14 | 389.14
|  |  |  | Subtotal materiales: |  | 44550.7
2 |  |  | Equipo y herramienta
mq04cag010a |  | h | Camión con grúa de hasta 6 t. | 0.29 | 399.94 | 115.98
|  |  |  | Subtotal equipo y herramienta: |  | 115.98
3 |  |  | Mano de obra
mo004 |  | h | Instalador de aparatos de calefacción. | 7.163 | 60.7 | 434.79
mo103 |  | h | Ayudante instalador de aparatos de calefacción. | 7.163 | 44.07 | 315.67
|  |  |  | Subtotal mano de obra: |  | 750.46
4 |  |  | Herramienta menor
|  | % | Herramienta menor | 2 | 45417.2 | 908.34
Coste de mantenimiento decenal: 4.169,30Q en los primeros 10 años. |  |  |  | Costos directos (1+2+3+4): |  | 46325.5