## Hoja 1
ICD110 | Ud |  | Depósito de combustible líquido, enterrado, de lámina de acero.
Depósito de gasoil, enterrado, de lámina de acero, de doble pared, con una capacidad de 5000 litros.
Código |  | Unidad |  | Descripción | Cantidad | Precio unitario | Importe
1 |  |  |  | Materiales
mt38dep001ib |  | Ud |  | Depósito homologado de combustible líquido, enterrado, de lámina de acero, de doble pared, de 1500 mm de diámetro y 3100 mm de longitud, con una capacidad de 5000 litros. Tratamiento exterior: granallado SA 2 1/2 y acabado mediante capa de resina de poliuretano de 600 micras de espesor. Incluso detector de fugas y elementos de protección según normativa. | 1 | 58634.1 | 58634.1
mt38dep004a |  | Ud |  | Tubo buzo de carga, para depósito de combustible líquido de lámina de acero. | 1 | 2690.83 | 2690.83
mt38dep006a |  | Ud |  | Indicador de nivel con sonda, para depósito de combustible líquido de lámina de acero. | 1 | 784.11 | 784.11
mt38dep009b |  | Ud |  | Tapa de registro de 70x70 cm, para inspección de depósito de combustible líquido. | 1 | 1305.58 | 1305.58
[5 empty] | Subtotal materiales: |  | 63414.6
2 |  |  |  | Equipo y herramienta
mq04cag010a |  | h |  | Camión con grúa de hasta 6 t. | 0.29 | 399.94 | 115.98
[5 empty] | Subtotal equipo y herramienta: |  | 115.98
3 |  |  |  | Mano de obra
mo004 |  | h |  | Instalador de aparatos de calefacción. | 7.879 | 60.7 | 478.26
mo103 |  | h |  | Ayudante instalador de aparatos de calefacción. | 7.879 | 44.07 | 347.23
[5 empty] | Subtotal mano de obra: |  | 825.49
4 |  |  |  | Herramienta menor
|  | % |  | Herramienta menor | 2 | 64356.1 | 1287.12
Coste de mantenimiento decenal: 5.907,89Q en los primeros 10 años. |  |  |  |  | Costos directos (1+2+3+4): |  | 65643.2