## Hoja 1
ICD110 | Ud | Depósito de combustible líquido, enterrado, de lámina de acero.
Depósito de gasoil, enterrado, de lámina de acero, de simple pared, con una capacidad de 8000 litros.
Código |  | Unidad | Descripción | Cantidad | Precio unitario | Importe
1 |  |  | Materiales
mt38dep001ka |  | Ud | Depósito homologado de combustible líquido, enterrado, de lámina de acero, de simple pared, de 1850 mm de diámetro y 3400 mm de longitud, con una capacidad de 8000 litros. Tratamiento exterior: granallado SA 2 1/2 y acabado mediante capa de resina de poliuretano de 600 micras de espesor. Incluso elementos de protección según normativa. | 1 | 132818 | 132818
mt38dep004b |  | Ud | Tubo buzo de carga, para depósito de combustible líquido de lámina de acero. | 1 | 3336.63 | 3336.63
mt38dep005b |  | Ud | Válvula reguladora de nivel, para depósito de combustible líquido de lámina de acero. | 1 | 1111.85 | 1111.85
mt38dep006a |  | Ud | Indicador de nivel con sonda, para depósito de combustible líquido de lámina de acero. | 1 | 784.11 | 784.11
mt38dep009b |  | Ud | Tapa de registro de 70x70 cm, para inspección de depósito de combustible líquido. | 1 | 1305.58 | 1305.58
|  |  |  | Subtotal materiales: |  | 139357
2 |  |  | Equipo y herramienta
mq04cag010a |  | h | Camión con grúa de hasta 6 t. | 0.58 | 399.94 | 231.97
|  |  |  | Subtotal equipo y herramienta: |  | 231.97
3 |  |  | Mano de obra
mo004 |  | h | Instalador de aparatos de calefacción. | 8.834 | 60.7 | 536.22
mo103 |  | h | Ayudante instalador de aparatos de calefacción. | 8.834 | 44.07 | 389.31
|  |  |  | Subtotal mano de obra: |  | 925.53
4 |  |  | Herramienta menor
|  | % | Herramienta menor | 2 | 140514 | 2810.28
Coste de mantenimiento decenal: 12.899,19Q en los primeros 10 años. |  |  |  | Costos directos (1+2+3+4): |  | 143324