## Hoja 1
ICD110 | Ud | Depósito de combustible líquido, enterrado, de lámina de acero.
Depósito de gasoil, enterrado, de lámina de acero, de doble pared, con una capacidad de 25000 litros.
Código |  | Unidad | Descripción | Cantidad | Precio unitario | Importe
1 |  |  | Materiales
mt38dep001sb |  | Ud | Depósito homologado de combustible líquido, enterrado, de lámina de acero, de doble pared, de 2450 mm de diámetro y 5600 mm de longitud, con una capacidad de 25000 litros. Tratamiento exterior: granallado SA 2 1/2 y acabado mediante capa de resina de poliuretano de 600 micras de espesor. Incluso detector de fugas y elementos de protección según normativa. | 1 | 190778 | 190778
mt38dep004c |  | Ud | Tubo buzo de carga, para depósito de combustible líquido de lámina de acero. | 1 | 4434.48 | 4434.48
mt38dep005c |  | Ud | Válvula reguladora de nivel, para depósito de combustible líquido de lámina de acero. | 1 | 4789.67 | 4789.67
mt38dep006a |  | Ud | Indicador de nivel con sonda, para depósito de combustible líquido de lámina de acero. | 1 | 784.11 | 784.11
mt38dep009b |  | Ud | Tapa de registro de 70x70 cm, para inspección de depósito de combustible líquido. | 1 | 1305.58 | 1305.58
|  |  |  | Subtotal materiales: |  | 202092
2 |  |  | Equipo y herramienta
mq04cag010a |  | h | Camión con grúa de hasta 6 t. | 0.869 | 399.94 | 347.55
|  |  |  | Subtotal equipo y herramienta: |  | 347.55
3 |  |  | Mano de obra
mo004 |  | h | Instalador de aparatos de calefacción. | 14.325 | 60.7 | 869.53
mo103 |  | h | Ayudante instalador de aparatos de calefacción. | 14.325 | 44.07 | 631.3
|  |  |  | Subtotal mano de obra: |  | 1500.83
4 |  |  | Herramienta menor
|  | % | Herramienta menor | 2 | 203941 | 4078.81
Coste de mantenimiento decenal: 18.721,74Q en los primeros 10 años. |  |  |  | Costos directos (1+2+3+4): |  | 208019