## Hoja 1
ICD117 | Ud | Sombrerete de conducto de ventilación para depósito de combustible líquido.
Sombrerete de conducto de ventilación para depósito de combustible líquido, tipo T, de 2".
Código |  |  | Unidad | Descripción | Cantidad | Precio unitario | Importe
1 |  |  |  | Materiales
mt38dep031b |  |  | Ud | Sombrerete tipo T, de aluminio, con rejilla corta fuegos, para roscar, de 2". | 1 | 241.42 | 241.42
[5 empty] | Subtotal materiales: |  | 241.42
2 |  |  |  | Mano de obra
mo004 |  |  | h | Instalador de aparatos de calefacción. | 0.119 | 60.7 | 7.22
mo103 |  |  | h | Ayudante instalador de aparatos de calefacción. | 0.119 | 44.07 | 5.24
[5 empty] | Subtotal mano de obra: |  | 12.46
3 |  |  |  | Herramienta menor
|  |  | % | Herramienta menor | 2 | 253.88 | 5.08
Coste de mantenimiento decenal: 23,31Q en los primeros 10 años. |  |  |  |  | Costos directos (1+2+3): |  | 258.96