## Hoja 1
ICD125 | Ud | Depósito de combustible líquido, de superficie, de lámina de acero.
Depósito de gasoil, de superficie, colocado en el interior del edificio, de lámina de acero, de doble pared, con una capacidad de 3000 litros.
Código |  | Unidad | Descripción | Cantidad | Precio unitario | Importe
1 |  |  | Materiales
mt38dep001hb |  | Ud | Depósito homologado de combustible líquido, de superficie, de lámina de acero, de doble pared, de 1500 mm de diámetro y 1900 mm de longitud, con una capacidad de 3000 litros. Tratamiento exterior: granallado SA 2 1/2 y acabado mediante imprimación de epoxi-poliamida y poliuretano blanco. Incluso apoyos, detector de fugas y elementos de protección según normativa. | 1 | 46879 | 46879
mt38dep006a |  | Ud | Indicador de nivel con sonda, para depósito de combustible líquido de lámina de acero. | 1 | 784.11 | 784.11
|  |  |  | Subtotal materiales: |  | 47663.1
2 |  |  | Equipo y herramienta
mq04cag010a |  | h | Camión con grúa de hasta 6 t. | 0.29 | 399.94 | 115.98
|  |  |  | Subtotal equipo y herramienta: |  | 115.98
3 |  |  | Mano de obra
mo004 |  | h | Instalador de aparatos de calefacción. | 6.566 | 60.7 | 398.56
mo103 |  | h | Ayudante instalador de aparatos de calefacción. | 6.566 | 44.07 | 289.36
|  |  |  | Subtotal mano de obra: |  | 687.92
4 |  |  | Herramienta menor
|  | % | Herramienta menor | 2 | 48467 | 969.34
Coste de mantenimiento decenal: 11.370,36Q en los primeros 10 años. |  |  |  | Costos directos (1+2+3+4): |  | 49436.3