## Hoja 1
ICD125 | Ud | Depósito de combustible líquido, de superficie, de lámina de acero.
Depósito de gasoil, de superficie, colocado en el exterior del edificio, de lámina de acero, de doble pared, con una capacidad de 15000 litros.
Código |  | Unidad | Descripción | Cantidad | Precio unitario | Importe
1 |  |  | Materiales
mt38dep001pb |  | Ud | Depósito homologado de combustible líquido, de superficie, de lámina de acero, de doble pared, de 1850 mm de diámetro y 6100 mm de longitud, con una capacidad de 15000 litros. Tratamiento exterior: granallado SA 2 1/2 y acabado mediante imprimación de epoxi-poliamida y poliuretano blanco. Incluso apoyos, detector de fugas y elementos de protección según normativa. | 1 | 136189 | 136189
mt38dep004b |  | Ud | Tubo buzo de carga, para depósito de combustible líquido de lámina de acero. | 1 | 3336.63 | 3336.63
mt38dep005b |  | Ud | Válvula reguladora de nivel, para depósito de combustible líquido de lámina de acero. | 1 | 1111.85 | 1111.85
mt38dep006a |  | Ud | Indicador de nivel con sonda, para depósito de combustible líquido de lámina de acero. | 1 | 784.11 | 784.11
|  |  |  | Subtotal materiales: |  | 141422
2 |  |  | Equipo y herramienta
mq04cag010a |  | h | Camión con grúa de hasta 6 t. | 0.58 | 399.94 | 231.97
|  |  |  | Subtotal equipo y herramienta: |  | 231.97
3 |  |  | Mano de obra
mo004 |  | h | Instalador de aparatos de calefacción. | 10.505 | 60.7 | 637.65
mo103 |  | h | Ayudante instalador de aparatos de calefacción. | 10.505 | 44.07 | 462.96
|  |  |  | Subtotal mano de obra: |  | 1100.61
4 |  |  | Herramienta menor
|  | % | Herramienta menor | 2 | 142755 | 2855.09
Coste de mantenimiento decenal: 33.490,23Q en los primeros 10 años. |  |  |  | Costos directos (1+2+3+4): |  | 145610