## Hoja 1
ICD135 | Ud | Válvula de retención.
Válvula de retención de latón para roscar de 3/4".
Código |  |  | Unidad | Descripción | Cantidad | Precio unitario | Importe
1 |  |  |  | Materiales
mt38dep800c |  |  | Ud | Válvula de retención de latón para roscar de 3/4". | 1 | 132.89 | 132.89
[5 empty] | Subtotal materiales: |  | 132.89
2 |  |  |  | Mano de obra
mo004 |  |  | h | Instalador de aparatos de calefacción. | 0.119 | 66.67 | 7.93
mo103 |  |  | h | Ayudante instalador de aparatos de calefacción. | 0.119 | 48.4 | 5.76
[5 empty] | Subtotal mano de obra: |  | 13.69
3 |  |  |  | Herramienta menor
|  |  | % | Herramienta menor | 2 | 146.58 | 2.93
Coste de mantenimiento decenal: 25,42Q en los primeros 10 años. |  |  |  |  | Costos directos (1+2+3): |  | 149.51