## Hoja 1
ICD140 | Ud |  | Filtro retenedor de residuos de gasoil.
Filtro retenedor de residuos para gasoil, con cuerpo de aluminio, vaso de plástico transparente y tamiz de acero inoxidable con perforaciones de 100 µm de diámetro, con rosca cilíndrica de 1/2", PN=2 bar.
Código |  | Unidad |  | Descripción | Cantidad | Precio unitario | Importe
1 |  |  |  | Materiales
mt38dep810i |  | Ud |  | Filtro retenedor de residuos para gasoil, con cuerpo de aluminio, vaso de plástico transparente y tamiz de acero inoxidable con perforaciones de 100 µm de diámetro, con rosca cilíndrica de 1/2", PN=2 bar. | 1 | 137.66 | 137.66
[5 empty] | Subtotal materiales: |  | 137.66
2 |  |  |  | Mano de obra
mo004 |  | h |  | Instalador de aparatos de calefacción. | 0.179 | 60.7 | 10.87
mo103 |  | h |  | Ayudante instalador de aparatos de calefacción. | 0.179 | 44.07 | 7.89
[5 empty] | Subtotal mano de obra: |  | 18.76
3 |  |  |  | Herramienta menor
|  | % |  | Herramienta menor | 2 | 156.42 | 3.13
Coste de mantenimiento decenal: 27,12Q en los primeros 10 años. |  |  |  |  | Costos directos (1+2+3): |  | 159.55