## Hoja 1
ICD160 | Ud |  | Grupo de presión de gasoil.
Grupo de presión de gasoil, formado por: una bomba, con una potencia de 185 W, caudal máximo de 70 l/h, motor con protección IP55, para alimentación monofásica a 230 V; depósito de membrana; tablero eléctrico de control y soporte metálico.
Código |  | Unidad |  | Descripción | Cantidad | Precio unitario | Importe
1 |  |  |  | Materiales
mt38dep900b |  | Ud |  | Grupo de presión de gasoil, formado por: una bomba, con una potencia de 185 W, caudal máximo de 70 l/h, motor con protección IP55, para alimentación monofásica a 230 V; filtro; vacuómetro; válvulas de corte; válvulas de retención; manómetro; presostato de doble función; válvula de seguridad; depósito de membrana, de lámina de acero; detector de derrames con sonda; tablero eléctrico de control y soporte metálico. | 1 | 15550.7 | 15550.7
[5 empty] | Subtotal materiales: |  | 15550.7
2 |  |  |  | Mano de obra
mo004 |  | h |  | Instalador de aparatos de calefacción. | 1.194 | 60.7 | 72.48
mo103 |  | h |  | Ayudante instalador de aparatos de calefacción. | 1.194 | 44.07 | 52.62
[5 empty] | Subtotal mano de obra: |  | 125.1
3 |  |  |  | Herramienta menor
|  | % |  | Herramienta menor | 2 | 15675.8 | 313.52
Coste de mantenimiento decenal: 8.474,32Q en los primeros 10 años. |  |  |  |  | Costos directos (1+2+3): |  | 15989.3