## Hoja 1
ICD160 | Ud |  | Grupo de presión de gasoil.
Grupo de presión de gasoil, formado por: dos bombas, con una potencia de 2x245 W, caudal máximo de 200 l/h, motor con protección IP55, para alimentación trifásica a 230/400 V; depósito de membrana; tablero eléctrico de control y soporte metálico.
Código |  | Unidad |  | Descripción | Cantidad | Precio unitario | Importe
1 |  |  |  | Materiales
mt38dep900B |  | Ud |  | Grupo de presión de gasoil, formado por: dos bombas, con una potencia de 2x245 W, caudal máximo de 200 l/h, motor con protección IP55, para alimentación trifásica a 230/400 V; filtro; vacuómetro; válvulas de corte; válvulas de retención; manómetro; presostato de doble función; válvula de seguridad; depósito de membrana, de lámina de acero; detector de derrames con sonda; tablero eléctrico de control y soporte metálico. | 1 | 35397.4 | 35397.4
[5 empty] | Subtotal materiales: |  | 35397.4
2 |  |  |  | Mano de obra
mo004 |  | h |  | Instalador de aparatos de calefacción. | 2.984 | 60.7 | 181.13
mo103 |  | h |  | Ayudante instalador de aparatos de calefacción. | 2.984 | 44.07 | 131.5
[5 empty] | Subtotal mano de obra: |  | 312.63
3 |  |  |  | Herramienta menor
|  | % |  | Herramienta menor | 2 | 35710.1 | 714.2
Coste de mantenimiento decenal: 19.304,86Q en los primeros 10 años. |  |  |  |  | Costos directos (1+2+3): |  | 36424.3