## Hoja 1
ICD170 | Ud |  | Contador de gasoil.
Contador de gasoil, para roscar, de 1/2" de diámetro nominal.
Código |  | Unidad |  | Descripción | Cantidad | Precio unitario | Importe
1 |  |  |  | Materiales
mt38sss200c |  | Ud |  | Contador de gasoil, para roscar, de 1/2" de diámetro nominal, caudal máximo de 600 l/h y temperatura máxima del líquido conducido 130°C, incluso racores de conexión. | 1 | 10011.9 | 10011.9
[5 empty] | Subtotal materiales: |  | 10011.9
2 |  |  |  | Mano de obra
mo004 |  | h |  | Instalador de aparatos de calefacción. | 0.478 | 60.7 | 29.01
[5 empty] | Subtotal mano de obra: |  | 29.01
3 |  |  |  | Herramienta menor
|  | % |  | Herramienta menor | 2 | 10040.91 | 200.82
Coste de mantenimiento decenal: 2.560,43Q en los primeros 10 años. |  |  |  |  | Costos directos (1+2+3): |  | 10241.73