## Hoja 1
ICD010 | Ud |  | Depósito enterrado.
Depósito de gasoil enterrado de lámina de acero, de simple pared contenido en cubeto, con una capacidad de 600 litros, para pequeños consumos individuales.
Código |  | Unidad |  | Descripción | Cantidad | Precio unitario | Importe
1 |  |  |  | Materiales
mt38dep010a |  | Ud |  | Depósito de gasoil de lámina de acero, enterrado, de simple pared contenido en cubeto, con una capacidad de 600 litros, para pequeños consumos individuales. Tratamiento exterior: granallado SA 2 1/2 y acabado mediante capa de resina de poliuretano de 600 micras de espesor. Incluso elementos de protección según normativa. | 1 | 6491.28 | 6491.28
mt38dep022a |  | Ud |  | Indicador de nivel para depósito de combustibles líquidos. | 1 | 1966.8 | 1966.8
mt38dep023a |  | Ud |  | Interruptor de nivel para depósito de combustibles líquidos. | 1 | 368.95 | 368.95
mt38dep024c |  | Ud |  | Conjunto de boca para la carga, valvulería y accesorios de conexión para depósito de combustibles líquidos. | 1 | 1071.34 | 1071.34
mt38dep026a |  | Ud |  | Tapa de registro de 70x70 cm, de fundición, para inspección de depósito de combustibles líquidos enterrado. Incluso accesorios. | 1 | 949.28 | 949.28
mt43tco010ca |  | m |  | Tubo de cobre estirado en frío sin soldadura, diámetro D=16/18 mm y 1 mm de espesor. | 27.38 | 23.22 | 635.76
mt43tco010ha |  | m |  | Tubo de cobre estirado en frío sin soldadura, diámetro D=51/54 mm y 1,5 mm de espesor. | 1.7 | 116.17 | 197.49
mt35aia090ad |  | m |  | Tubo rígido de PVC, enchufable, curvable en caliente, de color negro, de 32 mm de diámetro nominal, para canalización fija en superficie. Resistencia a la compresión 1250 N, resistencia al impacto 2 julios, temperatura de trabajo -5°C hasta 60°C, con grado de protección IP547, propiedades eléctricas: aislante, no propagador de la llama. Incluso abrazaderas, elementos de sujeción y accesorios (curvas, manguitos, tees, codos y curvas flexibles). | 25 | 34.55 | 863.75
mt38dep011a |  | Ud |  | Equipo de protección catódica para depósito de gasoil de lámina de acero, enterrado, de simple pared, con una capacidad de 600 litros, para pequeños consumos individuales. | 1 | 962.71 | 962.71
[5 empty] | Subtotal materiales: |  | 13507.4
2 |  |  |  | Equipo y herramienta
mq07gte010c |  | h |  | Grúa autopropulsada de brazo telescópico con una capacidad de elevación de 30 t y 27 m de altura máxima de trabajo. | 0.58 | 541.88 | 314.29
[5 empty] | Subtotal equipo y herramienta: |  | 314.29
3 |  |  |  | Mano de obra
mo004 |  | h |  | Instalador de aparatos de calefacción. | 5.969 | 60.7 | 362.32
mo103 |  | h |  | Ayudante instalador de aparatos de calefacción. | 5.969 | 44.07 | 263.05
[5 empty] | Subtotal mano de obra: |  | 625.37
4 |  |  |  | Herramienta menor
|  | % |  | Herramienta menor | 2 | 14447 | 288.94
Coste de mantenimiento decenal: 442,08Q en los primeros 10 años. |  |  |  |  | Costos directos (1+2+3+4): |  | 14736