## Hoja 1
ICE161 | Ud |  | Grupo de impulsión para colector, con centralita premontada.
Grupo de impulsión para control de la bomba de circulación y de la humedad en instalaciones de calefacción y refrigeración, con centralita, instalación en colector, válido para instalación de piso radiante de hasta 10 kW, formado por centralita con sonda de temperatura exterior y sondas de temperatura de impulsión y retorno, circulador Wilo Yonos RS 15/6, termostato digital con sonda de humedad, válvula de 3 vías y actuador para válvula mezcladora de 3 vías, con alimentación a 230 V. Totalmente montado, conexionado y probado.
Código |  | Unidad |  | Descripción | Cantidad | Precio unitario | Importe
1 |  |  |  | Materiales
mt38gpu020c |  | Ud |  | Grupo de impulsión para control de la bomba de circulación y de la humedad en instalaciones de calefacción y refrigeración, con centralita, instalación en colector, válido para instalación de piso radiante de hasta 10 kW, formado por centralita con sonda de temperatura exterior y sondas de temperatura de impulsión y retorno, circulador Wilo Yonos RS 15/6, termostato digital con sonda de humedad, válvula de 3 vías y actuador para válvula mezcladora de 3 vías, con alimentación a 230 V. | 1 | 29581.3 | 29581.3
[5 empty] | Subtotal materiales: |  | 29581.3
2 |  |  |  | Mano de obra
mo004 |  | h |  | Instalador de aparatos de calefacción. | 0.593 | 60.7 | 36
mo103 |  | h |  | Ayudante instalador de aparatos de calefacción. | 0.593 | 44.07 | 26.13
[5 empty] | Subtotal mano de obra: |  | 62.13
3 |  |  |  | Herramienta menor
|  | % |  | Herramienta menor | 2 | 29643.4 | 592.87
Coste de mantenimiento decenal: 1.511,81Q en los primeros 10 años. |  |  |  |  | Costos directos (1+2+3): |  | 30236.3