## Hoja 1
ICE101 | Ud |  | Colector para calefacción por piso radiante, para industria y sector terciario.
Colector modular, de poliamida, de 1 1/2" de diámetro, para 4 circuitos, conjunto de accesorios para formación de colector modular, racores hembra de 20 mm x 3/4" eurocono, curvatubos de plástico, conjunto de dos válvulas de esfera para cierre del circuito del colector de 1 1/2" de diámetro. Totalmente montado, conexionado y probado.
Código |  | Unidad |  | Descripción | Cantidad | Precio unitario | Importe
1 |  |  |  | Materiales
mt37alu121a |  | Ud |  | Conjunto de accesorios para formación de colector modular, de 1 1/2" de diámetro, formado por dos soportes largos de pared, dos soportes cortos de pared, dos llaves de llenado de latón, dos termómetros, un manómetro, dos tapones terminales y material de montaje. | 1 | 2402.96 | 2402.96
mt37alu125aa |  | Ud |  | Colector modular, de poliamida, de 1 1/2" de diámetro, para 4 circuitos. | 1 | 4844.96 | 4844.96
mt37alu005e |  | Ud |  | Racor hembra de 20 mm x 3/4" eurocono. | 8 | 102.04 | 816.32
mt37alu085a |  | Ud |  | Conjunto de dos válvulas de esfera para cierre del circuito del colector de 1 1/2" de diámetro. | 1 | 2156.33 | 2156.33
mt37alu016a |  | Ud |  | Curvatubos de plástico. | 8 | 26.41 | 211.28
[5 empty] | Subtotal materiales: |  | 10431.9
2 |  |  |  | Mano de obra
mo004 |  | h |  | Instalador de aparatos de calefacción. | 1.896 | 60.7 | 115.09
mo103 |  | h |  | Ayudante instalador de aparatos de calefacción. | 1.896 | 44.07 | 83.56
[5 empty] | Subtotal mano de obra: |  | 198.65
3 |  |  |  | Herramienta menor
|  | % |  | Herramienta menor | 2 | 10630.5 | 212.61
Coste de mantenimiento decenal: 542,16Q en los primeros 10 años. |  |  |  |  | Costos directos (1+2+3): |  | 10843.1