## Hoja 1
ICE160 | Ud |  | Grupo de impulsión para colector.
Grupo de impulsión, instalación vertical en colector, válido para instalación de piso radiante de hasta 10 kW, formado por circulador Wilo Yonos RS 15/6, válvula termostática y válvula de retención. Totalmente montado, conexionado y probado.
Código |  | Unidad |  | Descripción | Cantidad | Precio unitario | Importe
1 |  |  |  | Materiales
mt38gpu021a |  | Ud |  | Grupo de impulsión, instalación vertical en colector, válido para instalación de piso radiante de hasta 10 kW, formado por circulador Wilo Yonos RS 15/6, válvula termostática y válvula de retención. | 1 | 13633.7 | 13633.7
[5 empty] | Subtotal materiales: |  | 13633.7
2 |  |  |  | Mano de obra
mo004 |  | h |  | Instalador de aparatos de calefacción. | 0.237 | 60.7 | 14.39
mo103 |  | h |  | Ayudante instalador de aparatos de calefacción. | 0.237 | 44.07 | 10.44
[5 empty] | Subtotal mano de obra: |  | 24.83
3 |  |  |  | Herramienta menor
|  | % |  | Herramienta menor | 2 | 13658.6 | 273.17
Coste de mantenimiento decenal: 696,59Q en los primeros 10 años. |  |  |  |  | Costos directos (1+2+3): |  | 13931.7