## Hoja 1
ICG238 | Ud | Caldera a gas, colectiva, de condensación, mural.
Caldera mural, de condensación, con intercambiador de tubos de aluminio aleteados y quemador modulante de gas natural, para calefacción, potencia útil modulante de 10,4 a 45 kW, peso 48 kg, dimensiones 695x520x465 mm, con válvula de 3 vías para la producción de agua caliente sanitaria mediante interacumulador. Totalmente montada, conexionada y probada.
Código |  | Unidad | Descripción | Cantidad | Precio unitario | Importe
1 |  |  | Materiales
mt38cbu070aa |  | Ud | Caldera mural, de condensación, con intercambiador de tubos de aluminio aleteados y quemador modulante de gas natural, para calefacción, potencia útil modulante de 10,4 a 45 kW, peso 48 kg, dimensiones 695x520x465 mm, con válvula de 3 vías para la producción de agua caliente sanitaria mediante interacumulador. | 1 | 40029.5 | 40029.5
mt38www010 |  | Ud | Material auxiliar para instalaciones de calefacción. | 1 | 18.64 | 18.64
|  |  |  | Subtotal materiales: |  | 40048.2
2 |  |  | Mano de obra
mo004 |  | h | Instalador de aparatos de calefacción. | 4.795 | 60.7 | 291.06
mo103 |  | h | Ayudante instalador de aparatos de calefacción. | 4.795 | 44.07 | 211.32
|  |  |  | Subtotal mano de obra: |  | 502.38
3 |  |  | Herramienta menor
|  | % | Herramienta menor | 2 | 40550.6 | 811.01
Coste de mantenimiento decenal: 39.293,49Q en los primeros 10 años. |  |  |  | Costos directos (1+2+3): |  | 41361.6