## Hoja 1
ICH050 | Ud |  | Cocina a leña.
Cocina a leña, potencia térmica nominal 5,5 kW, rendimiento 74,5%, volumen de calefacción, calculado con un requisito de 40 W/m³, 135 m³, revestimiento de acero color antracita, ventilación por convección natural.
Código |  | Unidad |  | Descripción | Cantidad | Precio unitario | Importe
1 |  |  |  | Materiales
mt38arc054a |  | Ud |  | Cocina a leña, potencia térmica nominal 5,5 kW, rendimiento 74,5%, volumen de calefacción, calculado con un requisito de 40 W/m³, 135 m³, revestimiento de acero color antracita, ventilación por convección natural, compuesta de ladrillos refractarios de gran espesor, cristal cerámico resistente a los 800°C, cajón de cenizas, aire primario regulable manualmente y placa de fundición para cocinar con anillas extraíbles. | 1 | 8098.52 | 8098.52
mt38arc600c |  | Ud |  | Puesta en marcha y formación en el manejo de cocina a leña. | 1 | 664.49 | 664.49
[5 empty] | Subtotal materiales: |  | 8763.01
2 |  |  |  | Mano de obra
mo004 |  | h |  | Instalador de aparatos de calefacción. | 1.168 | 66.67 | 77.87
mo103 |  | h |  | Ayudante instalador de aparatos de calefacción. | 1.168 | 48.4 | 56.53
[5 empty] | Subtotal mano de obra: |  | 134.4
3 |  |  |  | Herramienta menor
|  | % |  | Herramienta menor | 2 | 8897.41 | 177.95
Coste de mantenimiento decenal: 1.542,81Q en los primeros 10 años. |  |  |  |  | Costos directos (1+2+3): |  | 9075.36