## Hoja 1
ICK030 | Ud |  | Generador de aire caliente con intercambiador de calor a gas, de suelo.
Generador de aire caliente con intercambiador de calor a gas, para instalación en suelo, interior, potencia calorífica nominal 36,1 kW, rendimiento nominal 90,2%, potencia calorífica nominal útil 32,5 kW, caudal de aire nominal 2450 m³/h, dimensiones 968x500x1395 mm, alimentación eléctrica monofásica a 230 V, peso 142 kg.
Código |  | Unidad |  | Descripción | Cantidad | Precio unitario | Importe
1 |  |  |  | Materiales
mt42tnc060d |  | Ud |  | Generador de aire caliente con intercambiador de calor a gas, para instalación en suelo, interior, potencia calorífica nominal 36,1 kW, rendimiento nominal 90,2%, potencia calorífica nominal útil 32,5 kW, caudal de aire nominal 2450 m³/h, dimensiones 968x500x1395 mm, alimentación eléctrica monofásica a 230 V, peso 142 kg, con cámara de combustión de acero con mirilla de control de llama, quemador a gas, intercambiador de calor de haz de tubos, ventilador centrífugo, equipamiento electrónico de mando, control y seguridad, envolvente de lámina de acero pintada, con aislamiento térmico, puerta de inspección, paneles de acceso desmontables y filtro de aire. | 1 | 58199.6 | 58199.6
[5 empty] | Subtotal materiales: |  | 58199.6
2 |  |  |  | Mano de obra
mo005 |  | h |  | Instalador de climatización. | 1.156 | 60.7 | 70.17
mo104 |  | h |  | Ayudante instalador de climatización. | 1.156 | 44.07 | 50.94
[5 empty] | Subtotal mano de obra: |  | 121.11
3 |  |  |  | Herramienta menor
|  | % |  | Herramienta menor | 2 | 58320.7 | 1166.41
Coste de mantenimiento decenal: 38.071,73Q en los primeros 10 años. |  |  |  |  | Costos directos (1+2+3): |  | 59487.1