## Hoja 1
ICM058 | Ud |  | Termostato para sistema de calefacción por techo, pared o suelo radiantes.
Termostato programador, digital, con comunicación por radiofrecuencia, con receptor para termostato programador.
Código |  | Unidad |  | Descripción | Cantidad | Precio unitario | Importe
1 |  |  |  | Materiales
mt38ilo510a |  | Ud |  | Termostato programador, digital, con comunicación por radiofrecuencia. | 1 | 1817.56 | 1817.56
mt38ilo515a |  | Ud |  | Receptor para termostato programador, con comunicación por radiofrecuencia. | 1 | 1038.6 | 1038.6
mt35aia010a |  | m |  | Tubo curvable de PVC, corrugado, de color negro, de 16 mm de diámetro nominal, para canalización empotrada en obra de mampostería (paredes y techos). Resistencia a la compresión 320 N, resistencia al impacto 1 julio, temperatura de trabajo -5°C hasta 60°C, con grado de protección IP545, no propagador de la llama. | 3 | 4.09 | 12.27
mt35cun020a |  | m |  | Cable unipolar H07Z1-K (AS), siendo su tensión asignada de 450/750 V, reacción al fuego clase Cca-s1a,d1,a1 según UNE-EN 50575, con conductor multifilar de cobre clase 5 (-K) de 1,5 mm² de sección, con aislamiento de compuesto termoplástico a base de poliolefina libre de halógenos con baja emisión de humos y gases corrosivos (Z1). | 9 | 4.55 | 40.95
[5 empty] | Subtotal materiales: |  | 2909.38
2 |  |  |  | Mano de obra
mo004 |  | h |  | Instalador de aparatos de calefacción. | 0.117 | 60.7 | 7.1
mo103 |  | h |  | Ayudante instalador de aparatos de calefacción. | 0.117 | 44.07 | 5.16
[5 empty] | Subtotal mano de obra: |  | 12.26
3 |  |  |  | Herramienta menor
|  | % |  | Herramienta menor | 2 | 2921.64 | 58.43
Coste de mantenimiento decenal: 596,01Q en los primeros 10 años. |  |  |  |  | Costos directos (1+2+3): |  | 2980.07