## Hoja 1
ICN006 | m |  | Canal protectora para la línea frigorífica, el cableado eléctrico de alimentación y la red de evacuación de condensados.
Canal protectora de PVC, color blanco RAL 9010, con film de protección, de 40x90 mm, aislante, con grado de protección IK08, estable frente a los rayos UV y con buen comportamiento a la intemperie. El precio no incluye la línea frigorífica, el cableado eléctrico de alimentación ni la red de evacuación de condensados.
Código |  | Unidad |  | Descripción | Cantidad | Precio unitario | Importe
1 |  |  |  | Materiales
mt42une101c |  | m |  | Canal protectora de PVC, color blanco RAL 9010, con film de protección, de 40x90 mm, aislante, con grado de protección IK08, estable frente a los rayos UV y con buen comportamiento a la intemperie, suministrada en tramos de 2 m de longitud, para alojar la línea frigorífica, el cableado eléctrico de alimentación y la red de evacuación de condensados, incluso puentes premontados. | 1 | 152.73 | 152.73
[5 empty] | Subtotal materiales: |  | 152.73
2 |  |  |  | Mano de obra
mo003 |  | h |  | Electricista. | 0.088 | 60.7 | 5.34
mo102 |  | h |  | Ayudante de electricista. | 0.088 | 44.07 | 3.88
[5 empty] | Subtotal mano de obra: |  | 9.22
3 |  |  |  | Herramienta menor
|  | % |  | Herramienta menor | 2 | 161.95 | 3.24
Coste de mantenimiento decenal: 8,26Q en los primeros 10 años. |  |  |  |  | Costos directos (1+2+3): |  | 165.19