## Hoja 1
ICN011 | Ud |  | Yee 45° para línea frigorífica de líquido y de gas.
Yee 45° de línea frigorífica formada por conjunto de dos colectores, uno para la línea de líquido y otro para la línea de gas, de 4 salidas cada uno, con una potencia frigorífica total menor o igual a 45 kW de las unidades interiores conectadas aguas abajo.
Código |  | Unidad |  | Descripción | Cantidad | Precio unitario | Importe
1 |  |  |  | Materiales
mt42sam014a |  | Ud |  | Conjunto de dos colectores, uno para la línea de líquido y otro para la línea de gas, de 4 salidas cada uno, con una potencia frigorífica total menor o igual a 45 kW de las unidades interiores conectadas aguas abajo. | 1 | 1352.35 | 1352.35
[5 empty] | Subtotal materiales: |  | 1352.35
2 |  |  |  | Mano de obra
mo005 |  | h |  | Instalador de climatización. | 0.058 | 60.7 | 3.52
mo104 |  | h |  | Ayudante instalador de climatización. | 0.058 | 44.07 | 2.56
[5 empty] | Subtotal mano de obra: |  | 6.08
3 |  |  |  | Herramienta menor
|  | % |  | Herramienta menor | 2 | 1358.43 | 27.17
Coste de mantenimiento decenal: 484,96Q en los primeros 10 años. |  |  |  |  | Costos directos (1+2+3): |  | 1385.6