## Hoja 1
ICO190 | m | Conducto concéntrico de doble pared de aluminio.
Conducto para evacuación de los productos de la combustión y admisión de aire comburente, formado por tubo de doble pared con junta de estanqueidad, de 60/100 mm de diámetro, compuesto por pared interior de aluminio y pared exterior de aluminio acabado lacado color blanco, con junta de estanqueidad de silicona, temperatura máxima de 200°C, presión de trabajo de hasta 200 Pa. Incluso accesorios, piezas especiales, módulos finales y material auxiliar para montaje y sujeción a la obra.
Código |  | Unidad | Descripción | Cantidad | Precio unitario | Importe
1 |  |  | Materiales
mt20din141a |  | Ud | Material auxiliar para montaje y sujeción a la obra de los tubos de doble pared con junta de estanqueidad, de 60/100 mm de diámetro. | 1 | 22.28 | 22.28
mt20din140am |  | m | Tubo de doble pared con junta de estanqueidad, de 60/100 mm de diámetro, compuesto por pared interior de aluminio y pared exterior de aluminio acabado lacado color blanco, con junta de estanqueidad de silicona, temperatura máxima de 200°C, presión de trabajo de hasta 200 Pa, con el precio incrementado el 60% en concepto de accesorios, piezas especiales y módulos finales. | 1 | 594.08 | 594.08
|  |  |  | Subtotal materiales: |  | 616.36
2 |  |  | Mano de obra
mo004 |  | h | Instalador de aparatos de calefacción. | 0.353 | 60.7 | 21.43
mo103 |  | h | Ayudante instalador de aparatos de calefacción. | 0.353 | 44.07 | 15.56
|  |  |  | Subtotal mano de obra: |  | 36.99
3 |  |  | Herramienta menor
|  | % | Herramienta menor | 2 | 653.35 | 13.07
Coste de mantenimiento decenal: 153,28Q en los primeros 10 años. |  |  |  | Costos directos (1+2+3): |  | 666.42