## Hoja 1
ICP030 | Ud |  | Conducto extensible para climatizador evaporativo.
Conducto de descarga motorizado, para climatizador evaporativo, con tramo extensible hasta 10 m de longitud.
Código |  | Unidad |  | Descripción | Cantidad | Precio unitario | Importe
1 |  |  |  | Materiales
mt42ter055d |  | Ud |  | Conducto de descarga motorizado, para climatizador evaporativo, con tramo extensible hasta 10 m de longitud, formado por difusor cónico de 900 mm de diámetro con tapa, tubo extensible de 610 mm de diámetro, tolva de 660x660 mm, conducto rectangular de 660x660 mm y 750 mm de longitud, motor de 285 W y 17 r.p.m., soporte para el motor, cuerda, carrete, interruptor final de carrera y pulsador para el accionamiento del motor. | 1 | 17937.6 | 17937.6
[5 empty] | Subtotal materiales: |  | 17937.6
2 |  |  |  | Mano de obra
mo005 |  | h |  | Instalador de climatización. | 2.921 | 60.7 | 177.3
mo104 |  | h |  | Ayudante instalador de climatización. | 2.921 | 44.07 | 128.73
[5 empty] | Subtotal mano de obra: |  | 306.03
3 |  |  |  | Herramienta menor
|  | % |  | Herramienta menor | 2 | 18243.6 | 364.87
Coste de mantenimiento decenal: 3.163,44Q en los primeros 10 años. |  |  |  |  | Costos directos (1+2+3): |  | 18608.5