## Hoja 1
ICP035 | Ud |  | Pieza para formación de conducto rígido de descarga para climatizador evaporativo.
Tolva de reducción, de lámina de acero galvanizado, para formación de conducto de descarga para climatizador evaporativo, de 550x550-660x660 mm y 300 mm de altura.
Código |  | Unidad |  | Descripción | Cantidad | Precio unitario | Importe
1 |  |  |  | Materiales
mt42ter072a |  | Ud |  | Tolva de reducción, de lámina de acero galvanizado, para formación de conducto de descarga para climatizador evaporativo, de 550x550-660x660 mm y 300 mm de altura. | 1 | 843.87 | 843.87
[5 empty] | Subtotal materiales: |  | 843.87
2 |  |  |  | Mano de obra
mo005 |  | h |  | Instalador de climatización. | 0.117 | 60.7 | 7.1
mo104 |  | h |  | Ayudante instalador de climatización. | 0.117 | 44.07 | 5.16
[5 empty] | Subtotal mano de obra: |  | 12.26
3 |  |  |  | Herramienta menor
|  | % |  | Herramienta menor | 2 | 856.13 | 17.12
Coste de mantenimiento decenal: 148,45Q en los primeros 10 años. |  |  |  |  | Costos directos (1+2+3): |  | 873.25