## Hoja 1
ICP035 | Ud |  | Pieza para formación de conducto rígido de descarga para climatizador evaporativo.
Tramo recto de conexión directa al climatizador evaporativo, de lámina de acero galvanizado, de 660x660x1200 mm.
Código |  | Unidad |  | Descripción | Cantidad | Precio unitario | Importe
1 |  |  |  | Materiales
mt42ter070a |  | Ud |  | Tramo recto de conexión directa al climatizador evaporativo, de lámina de acero galvanizado, de 660x660x1200 mm. | 1 | 1514.63 | 1514.63
[5 empty] | Subtotal materiales: |  | 1514.63
2 |  |  |  | Mano de obra
mo005 |  | h |  | Instalador de climatización. | 0.117 | 60.7 | 7.1
mo104 |  | h |  | Ayudante instalador de climatización. | 0.117 | 44.07 | 5.16
[5 empty] | Subtotal mano de obra: |  | 12.26
3 |  |  |  | Herramienta menor
|  | % |  | Herramienta menor | 2 | 1526.89 | 30.54
Coste de mantenimiento decenal: 264,76Q en los primeros 10 años. |  |  |  |  | Costos directos (1+2+3): |  | 1557.43