## Hoja 1
ICQ060 | Ud | Depósito prefabricado para almacenaje de pellets.
Depósito de superficie para almacenaje de pellets, de tejido sintético, con estructura y tolva de acero, de 1,70x1,70 m y altura regulable de 1,80 a 2,50 m, de 3,2 t de capacidad máxima. Totalmente montado, conexionado y probado.
Código |  | Unidad | Descripción | Cantidad | Precio unitario | Importe
1 |  |  | Materiales
mt38cbh045aa |  | Ud | Depósito de superficie para almacenaje de pellets, de tejido sintético, con estructura y tolva de acero, de 1,70x1,70 m y altura regulable de 1,80 a 2,50 m, de 3,2 t de capacidad máxima, con sistema automático de extracción del combustible. | 1 | 27285 | 27285
|  |  |  | Subtotal materiales: |  | 27285
2 |  |  | Mano de obra
mo003 |  | h | Electricista. | 4.741 | 60.7 | 287.78
mo102 |  | h | Ayudante de electricista. | 4.741 | 44.07 | 208.94
|  |  |  | Subtotal mano de obra: |  | 496.72
3 |  |  | Herramienta menor
|  | % | Herramienta menor | 2 | 27781.7 | 555.63
Coste de mantenimiento decenal: 2.266,99Q en los primeros 10 años. |  |  |  | Costos directos (1+2+3): |  | 28337.3