## Hoja 1
ICR020 | m² |  | Conducto de lámina galvanizada.
Red de conductos de distribución de aire para climatización, constituida por conductos de lámina galvanizada de 0,6 mm de espesor y juntas transversales con vaina deslizante tipo bayoneta. Incluso embocaduras, yees 45°, accesorios de montaje, elementos de fijación y piezas especiales.
Código |  | Unidad |  | Descripción | Cantidad | Precio unitario | Importe
1 |  |  |  | Materiales
mt42con115a |  | Ud |  | Repercusión, por m², de material auxiliar para fijación a la obra de conductos autoportantes para la distribución de aire en ventilación y climatización. | 1 | 13.9 | 13.9
mt42con110a |  | m² |  | Lámina galvanizada de 0,6 mm de espesor, y juntas transversales con vaina deslizante tipo bayoneta, para la formación de conductos autoportantes para la distribución de aire en ventilación y climatización. | 1.05 | 92.7 | 97.34
[5 empty] | Subtotal materiales: |  | 111.24
2 |  |  |  | Mano de obra
mo013 |  | h |  | Colocador de conductos de chapa metálica. | 0.471 | 66.67 | 31.4
mo084 |  | h |  | Ayudante colocador de conductos de chapa metálica. | 0.471 | 48.49 | 22.84
[5 empty] | Subtotal mano de obra: |  | 54.24
3 |  |  |  | Herramienta menor
|  | % |  | Herramienta menor | 2 | 165.48 | 3.31
Coste de mantenimiento decenal: 28,69Q en los primeros 10 años. |  |  |  |  | Costos directos (1+2+3): |  | 168.79