## Hoja 1
ICS052 | Ud | Interacumulador de combinación, para producción de agua caliente sanitaria y calefacción.
Interacumulador combinado, para producción de agua caliente sanitaria y agua para calefacción, de 600 l de capacidad, altura 1640 mm, diámetro 650 mm, con intercambiador de serpentín para agua caliente sanitaria de acero inoxidable, cuba para calefacción con serpentín, aislamiento térmico de 100 mm de espesor de espuma blanda de poliuretano libre de CFC con envolvente de poliestireno. Incluso válvulas de corte, elementos de montaje y accesorios necesarios para su correcto funcionamiento.
Código |  | Unidad | Descripción | Cantidad | Precio unitario | Importe
1 |  |  | Materiales
mt38csg400b |  | Ud | Interacumulador combinado, para producción de agua caliente sanitaria y agua para calefacción, de 600 l de capacidad, altura 1640 mm, diámetro 650 mm, con intercambiador de serpentín para agua caliente sanitaria de acero inoxidable, cuba para calefacción con serpentín, aislamiento térmico de 100 mm de espesor de espuma blanda de poliuretano libre de CFC con envolvente de poliestireno. | 1 | 32733.8 | 32733.8
mt37sve010d |  | Ud | Válvula de esfera de latón niquelado para roscar de 1". | 6 | 117.57 | 705.42
mt38www011 |  | Ud | Material auxiliar para instalaciones de agua caliente sanitaria | 1 | 16.09 | 16.09
|  |  |  | Subtotal materiales: |  | 33455.3
2 |  |  | Mano de obra
mo004 |  | h | Instalador de aparatos de calefacción. | 1.765 | 60.7 | 107.14
mo103 |  | h | Ayudante instalador de aparatos de calefacción. | 1.765 | 44.07 | 77.78
|  |  |  | Subtotal mano de obra: |  | 184.92
3 |  |  | Herramienta menor
|  | % | Herramienta menor | 2 | 33640.2 | 672.8
Coste de mantenimiento decenal: 7.205,73Q en los primeros 10 años. |  |  |  | Costos directos (1+2+3): |  | 34313