## Hoja 1
ICS060 | Ud | Acumulador para agua caliente sanitaria
Acumulador de agua caliente sanitaria de acero con revestimiento epoxídico, de suelo, 1000 l, forro acolchado con cubierta posterior, aislamiento de poliuretano inyectado libre de CFC y protección contra corrosión mediante ánodo de magnesio. Incluso válvulas de corte, elementos de montaje y accesorios necesarios para su correcto funcionamiento.
Código |  | Unidad | Descripción | Cantidad | Precio unitario | Importe
1 |  |  | Materiales
mt38ter100bc |  | Ud | Acumulador de agua caliente sanitaria de acero con revestimiento epoxídico, de suelo, 1000 l, forro acolchado con cubierta posterior, aislamiento de poliuretano inyectado libre de CFC y protección contra corrosión mediante ánodo de magnesio. | 1 | 20415.1 | 20415.1
mt37sve010e |  | Ud | Válvula de esfera de latón niquelado para roscar de 1 1/4". | 4 | 162.32 | 649.28
mt38www011 |  | Ud | Material auxiliar para instalaciones de agua caliente sanitaria | 1 | 16.09 | 16.09
|  |  |  | Subtotal materiales: |  | 21080.4
2 |  |  | Mano de obra
mo004 |  | h | Instalador de aparatos de calefacción. | 1.765 | 60.7 | 107.14
mo103 |  | h | Ayudante instalador de aparatos de calefacción. | 1.765 | 44.07 | 77.78
|  |  |  | Subtotal mano de obra: |  | 184.92
3 |  |  | Herramienta menor
|  | % | Herramienta menor | 2 | 21265.3 | 425.31
Coste de mantenimiento decenal: 4.555,04Q en los primeros 10 años. |  |  |  | Costos directos (1+2+3): |  | 21690.7