## Hoja 1
ICS060 | Ud | Acumulador para agua caliente sanitaria
Acumulador para producción de agua caliente sanitaria, de 1500 l de capacidad, 1280 mm de diámetro y 1841 mm de altura, presión máxima de trabajo 10 bar, formado por cuba de acero con revestimiento epoxídico, aislamiento térmico de espuma de poliuretano libre de CFC, boca lateral DN 400, revestimiento externo de poliéster y ánodo de magnesio, temperatura máxima de trabajo 90°C. Incluso válvulas de corte, elementos de montaje y accesorios necesarios para su correcto funcionamiento.
Código |  | Unidad | Descripción | Cantidad | Precio unitario | Importe
1 |  |  | Materiales
mt38the300o |  | Ud | Acumulador para producción de agua caliente sanitaria, de 1500 l de capacidad, 1280 mm de diámetro y 1841 mm de altura, presión máxima de trabajo 10 bar, formado por cuba de acero con revestimiento epoxídico, aislamiento térmico de espuma de poliuretano libre de CFC, boca lateral DN 400, revestimiento externo de poliéster y ánodo de magnesio, temperatura máxima de trabajo 90°C. | 1 | 72237.1 | 72237.1
mt37sve010f |  | Ud | Válvula de esfera de latón niquelado para roscar de 1 1/2". | 4 | 268.25 | 1073
mt38www011 |  | Ud | Material auxiliar para instalaciones de agua caliente sanitaria | 1 | 16.09 | 16.09
|  |  |  | Subtotal materiales: |  | 73326.2
2 |  |  | Mano de obra
mo004 |  | h | Instalador de aparatos de calefacción. | 2.118 | 60.7 | 128.56
mo103 |  | h | Ayudante instalador de aparatos de calefacción. | 2.118 | 44.07 | 93.34
|  |  |  | Subtotal mano de obra: |  | 221.9
3 |  |  | Herramienta menor
|  | % | Herramienta menor | 2 | 73548.1 | 1470.96
Coste de mantenimiento decenal: 15.754,00Q en los primeros 10 años. |  |  |  | Costos directos (1+2+3): |  | 75019