## Hoja 1
ICS060 | Ud | Acumulador para agua caliente sanitaria
Acumulador de acero vitrificado, de suelo, 1900 l, 1400 mm de diámetro y 2300 mm de altura, forro acolchado con cubierta posterior, aislamiento de poliuretano inyectado libre de CFC y protección contra corrosión mediante ánodo de magnesio. Incluso válvulas de corte, elementos de montaje y accesorios necesarios para su correcto funcionamiento.
Código |  | Unidad | Descripción | Cantidad | Precio unitario | Importe
1 |  |  | Materiales
mt38csg060u |  | Ud | Acumulador de acero vitrificado, de suelo, 1900 l, 1400 mm de diámetro y 2300 mm de altura, forro acolchado con cubierta posterior, aislamiento de poliuretano inyectado libre de CFC y protección contra corrosión mediante ánodo de magnesio. | 1 | 40029.5 | 40029.5
mt37sve010e |  | Ud | Válvula de esfera de latón niquelado para roscar de 1 1/4". | 4 | 162.32 | 649.28
mt38www011 |  | Ud | Material auxiliar para instalaciones de agua caliente sanitaria | 1 | 16.09 | 16.09
|  |  |  | Subtotal materiales: |  | 40694.9
2 |  |  | Mano de obra
mo004 |  | h | Instalador de aparatos de calefacción. | 2.401 | 60.7 | 145.74
mo103 |  | h | Ayudante instalador de aparatos de calefacción. | 2.401 | 44.07 | 105.81
|  |  |  | Subtotal mano de obra: |  | 251.55
3 |  |  | Herramienta menor
|  | % | Herramienta menor | 2 | 40946.5 | 818.93
Coste de mantenimiento decenal: 8.770,73Q en los primeros 10 años. |  |  |  | Costos directos (1+2+3): |  | 41765.4