## Hoja 1
ICS060 | Ud | Acumulador para agua caliente sanitaria
Acumulador de acero vitrificado, de suelo, 5000 l, 1950 mm de diámetro y 2750 mm de altura, forro acolchado con cubierta posterior, aislamiento de poliuretano inyectado libre de CFC y protección contra corrosión mediante ánodo de magnesio. Incluso válvulas de corte, elementos de montaje y accesorios necesarios para su correcto funcionamiento.
Código |  | Unidad | Descripción | Cantidad | Precio unitario | Importe
1 |  |  | Materiales
mt38csg060B |  | Ud | Acumulador de acero vitrificado, de suelo, 5000 l, 1950 mm de diámetro y 2750 mm de altura, forro acolchado con cubierta posterior, aislamiento de poliuretano inyectado libre de CFC y protección contra corrosión mediante ánodo de magnesio. | 1 | 79063.8 | 79063.8
mt37sve010e |  | Ud | Válvula de esfera de latón niquelado para roscar de 1 1/4". | 4 | 162.32 | 649.28
mt38www011 |  | Ud | Material auxiliar para instalaciones de agua caliente sanitaria | 1 | 16.09 | 16.09
|  |  |  | Subtotal materiales: |  | 79729.1
2 |  |  | Mano de obra
mo004 |  | h | Instalador de aparatos de calefacción. | 3.413 | 60.7 | 207.17
mo103 |  | h | Ayudante instalador de aparatos de calefacción. | 3.413 | 44.07 | 150.41
|  |  |  | Subtotal mano de obra: |  | 357.58
3 |  |  | Herramienta menor
|  | % | Herramienta menor | 2 | 80086.7 | 1601.73
Coste de mantenimiento decenal: 17.154,57Q en los primeros 10 años. |  |  |  | Costos directos (1+2+3): |  | 81688.4