## Hoja 1
ICS097 | Ud | Válvula de equilibrado.
Válvula de equilibrado estático, campo de regulación de 0,23 a 21,09 m³/h, con cuerpo de bronce, tomas para medición de presión, volante con 40 posiciones de ajuste, válvula de purga, conexiones roscadas hembra de 1 1/2" de diámetro y temperatura máxima de 110°C.
Código |  | Unidad | Descripción | Cantidad | Precio unitario | Importe
1 |  |  | Materiales
mt38sth116ee |  | Ud | Válvula de equilibrado estático, campo de regulación de 0,23 a 21,09 m³/h, con cuerpo de bronce, tomas para medición de presión, volante con 40 posiciones de ajuste, válvula de purga, conexiones roscadas hembra de 1 1/2" de diámetro y temperatura máxima de 110°C. | 1 | 1544.38 | 1544.38
mt38www012 |  | Ud | Material auxiliar para instalaciones de calefacción y agua caliente sanitaria | 0.05 | 23.3 | 1.17
|  |  |  | Subtotal materiales: |  | 1545.55
2 |  |  | Mano de obra
mo004 |  | h | Instalador de aparatos de calefacción. | 0.471 | 60.7 | 28.59
|  |  |  | Subtotal mano de obra: |  | 28.59
3 |  |  | Herramienta menor
|  | % | Herramienta menor | 2 | 1574.14 | 31.48
Coste de mantenimiento decenal: 449,57Q en los primeros 10 años. |  |  |  | Costos directos (1+2+3): |  | 1605.62